## Hoja 1
ISD008 | Ud |  | Bote sifónico.
Bote sifónico de PVC, B-S "MOLECOR-ADEQUA", de 110 mm de diámetro, con tapa ciega de acero inoxidable, colocado superficialmente bajo el forjado.
Código |  | Unidad |  | Descripción | Rendimiento | Precio unitario | Importe
1 |  |  |  | Materiales
mt36bsq010a |  | Ud |  | Bote sifónico de PVC, B-S "MOLECOR-ADEQUA", de 110 mm de diámetro, con cinco entradas de 40 mm de diámetro y una salida de 50 mm de diámetro, con tapa ciega de acero inoxidable. | 1 | 16.1 | 16.1
mt36tiq010sd |  | m |  | Tubo multicapa de PVC, según UNE-EN 1453-1, resistente al fuego (reacción al fuego clase B-s1, d0 según UNE-EN 13501-1), Evac+ "MOLECOR-ADEQUA", de 110 mm de diámetro y 3,2 mm de espesor, color gris RAL 7037, 3 m de longitud nominal, con embocadura, junta pegada, con el precio incrementado el 15% en concepto de accesorios y piezas especiales. | 0.7 | 12.21 | 8.55
mt11var009 |  | l |  | Líquido limpiador para pegado mediante adhesivo de tubos y accesorios de PVC. | 0.04 | 37.6 | 1.5
mt11var010 |  | l |  | Adhesivo para tubos y accesorios de PVC. | 0.08 | 47.92 | 3.83
[5 empty] | Subtotal materiales: |  | 29.98
2 |  |  |  | Mano de obra
mo008 |  | h |  | Oficial 1ª fontanero. | 0.25 | 22.74 | 5.69
mo107 |  | h |  | Ayudante fontanero. | 0.125 | 20.98 | 2.62
[5 empty] | Subtotal mano de obra: |  | 8.31
3 |  |  |  | Costes directos complementarios
|  | % |  | Costes directos complementarios | 2 | 38.29 | 0.77
Coste de mantenimiento decenal: 5,47€ en los primeros 10 años. |  |  |  |  | Costes directos (1+2+3): |  | 39.06