## Hoja 1
ISB044 | Ud |  | Terminal de aireación.
Tapón de ventilación de PVC, TAVE-1012 "MOLECOR-ADEQUA", de 110 mm de diámetro, color gris RAL 7037, para tubería de ventilación, conectado al extremo superior de la bajante con unión pegada con adhesivo. Incluso líquido limpiador y adhesivo para tubos y accesorios de PVC.
Código |  | Unidad |  | Descripción | Rendimiento | Precio unitario | Importe
1 |  |  |  | Materiales
mt36vpq020f |  | Ud |  | Tapón de ventilación de PVC, TAVE-1012 "MOLECOR-ADEQUA", de 110 mm de diámetro, color gris RAL 7037, para tubería de ventilación. | 1 | 8.21 | 8.21
mt36tiq012b |  | l |  | Líquido limpiador para pegado mediante adhesivo de tubos y accesorios de PVC, "MOLECOR-ADEQUA". | 0.008 | 37.6 | 0.3
mt36tiq013b |  | kg |  | Adhesivo para tubos y accesorios de PVC, "MOLECOR-ADEQUA". | 0.004 | 47.92 | 0.19
[5 empty] | Subtotal materiales: |  | 8.7
2 |  |  |  | Mano de obra
mo008 |  | h |  | Oficial 1ª fontanero. | 0.163 | 22.74 | 3.71
mo107 |  | h |  | Ayudante fontanero. | 0.163 | 20.98 | 3.42
[5 empty] | Subtotal mano de obra: |  | 7.13
3 |  |  |  | Costes directos complementarios
|  | % |  | Costes directos complementarios | 2 | 15.83 | 0.32
Coste de mantenimiento decenal: 0,81€ en los primeros 10 años. |  |  |  |  | Costes directos (1+2+3): |  | 16.15