## Hoja 1
ISD007 | Ud | Válvula de aireación.
Válvula de ventilación de PVC, de 40 mm de diámetro, unión pegada con adhesivo.
Código |  | Unidad | Descripción | Rendimiento | Precio unitario | Importe
1 |  |  | Materiales
mt36vpn010a |  | Ud | Válvula de ventilación de PVC, de 40 mm de diámetro. | 1 | 12.56 | 12.56
mt11var009 |  | l | Líquido limpiador para pegado mediante adhesivo de tubos y accesorios de PVC. | 0.004 | 37.6 | 0.15
mt11var010 |  | l | Adhesivo para tubos y accesorios de PVC. | 0.002 | 47.92 | 0.1
|  |  |  | Subtotal materiales: |  | 12.81
2 |  |  | Mano de obra
mo008 |  | h | Oficial 1ª fontanero. | 0.216 | 22.74 | 4.91
mo107 |  | h | Ayudante fontanero. | 0.216 | 20.98 | 4.53
|  |  |  | Subtotal mano de obra: |  | 9.44
3 |  |  | Costes directos complementarios
|  | % | Costes directos complementarios | 2 | 22.25 | 0.45
Coste de mantenimiento decenal: 1,14€ en los primeros 10 años. |  |  |  | Costes directos (1+2+3): |  | 22.7